## Sheet1
NVEM MPG protocol simulator
| value | x1000 |  | HEX | [6 empty] | Header
X axis | 100.12 | 100120 |  | 0000018718 | [6 empty] | 0x5a 0x5a : update
Y axis | 111 | 111000 |  | 000001B198 | [6 empty] | 0x5a 0x5b : MPG replies with 0x01 0x13 but data not updated (connection check?)
Z axis | 123 | 123000 |  | 000001E078
A axis | 126 | 126000 |  | 000001EC30
B axis | 999 | 999000 |  | 00000F3E58
C axis | 231 | 231000 |  | 0000038658
RPM | 12300 |  |  | 000000300C | [38 empty] | multiplier 0=x1, 2=x10, 2=x100, 3=x1000
[30 empty] | Reset (0 = green, 1 = red) | [5 empty] | Spindle On/Off | Feed rate override | Slow jog rate | Spindle rate override |  | Parameter select | Axis select 0-5 | MPG multiplier |  |  |  | not implemented
[30 empty] | 0 | [5 empty] | 1 | 2 | 3 | 4 |  | 3 | 5 | 2
|  | Payload | Header |  | X axis |  |  |  | Y axis |  |  |  | Z axis |  |  |  | A axis |  |  |  | B axis |  |  |  | C axis |  |  |  |  | RST |  | SPINDLE RPM |  |  |  | SPN | FRO | SJR | SRO |  | PMT | ASEL | MUL |  |  |  | ?
|  | Byte | - | - | 0 | 1 | 2 | 3 | 4 | 5 | 6 | 7 | 8 | 9 | 10 | 11 | 12 | 13 | 14 | 15 | 16 | 17 | 18 | 19 | 20 | 21 | 22 | 23 | 24 | 25 | 24 | 27 | 28 | 29 | 30 | 31 | 32 | 33 | 34 | 35 | 36 | 37 | 38 | 39 | 40 | 41 | 42 | 43 | 44 | 45 | 46 | 47 | 48 | 49 | 50
|  |  | 5a | 5a | 18 | 87 | 01 | 00 | 98 | B1 | 01 | 00 | 78 | E0 | 01 | 00 | 30 | EC | 01 | 00 | 58 | 3E | 0F | 00 | 58 | 86 | 03 | 00 | 00 | 00 | 00 | 0C | 30 | 00 | 00 | 01 | 02 | 03 | 04 | 00 | 03 | 05 | 02 | 00 | 00 | 00 | 00 | 00 | 00 | 00 | 00 | 00 | 00 | 00 | 00
|  |  |  | 5a5a | 5a5a18 | 5a5a1887 | 5a5a188701 | 5a5a18870100 | 5a5a1887010098 | 5a5a1887010098B1 | 5a5a1887010098B101 | 5a5a1887010098B10100 | 5a5a1887010098B1010078 | 5a5a1887010098B1010078E0 | 5a5a1887010098B1010078E001 | 5a5a1887010098B1010078E00100 | 5a5a1887010098B1010078E0010030 | 5a5a1887010098B1010078E0010030EC | 5a5a1887010098B1010078E0010030EC01 | 5a5a1887010098B1010078E0010030EC0100 | 5a5a1887010098B1010078E0010030EC010058 | 5a5a1887010098B1010078E0010030EC0100583E | 5a5a1887010098B1010078E0010030EC0100583E0F | 5a5a1887010098B1010078E0010030EC0100583E0F00 | 5a5a1887010098B1010078E0010030EC0100583E0F0058 | 5a5a1887010098B1010078E0010030EC0100583E0F005886 | 5a5a1887010098B1010078E0010030EC0100583E0F00588603 | 5a5a1887010098B1010078E0010030EC0100583E0F0058860300 | 5a5a1887010098B1010078E0010030EC0100583E0F005886030000 | 5a5a1887010098B1010078E0010030EC0100583E0F00588603000000 | 5a5a1887010098B1010078E0010030EC0100583E0F0058860300000000 | 5a5a1887010098B1010078E0010030EC0100583E0F00588603000000000C | 5a5a1887010098B1010078E0010030EC0100583E0F00588603000000000C30 | 5a5a1887010098B1010078E0010030EC0100583E0F00588603000000000C3000 | 5a5a1887010098B1010078E0010030EC0100583E0F00588603000000000C300000 | 5a5a1887010098B1010078E0010030EC0100583E0F00588603000000000C30000001 | 5a5a1887010098B1010078E0010030EC0100583E0F00588603000000000C3000000102 | 5a5a1887010098B1010078E0010030EC0100583E0F00588603000000000C300000010203 | 5a5a1887010098B1010078E0010030EC0100583E0F00588603000000000C30000001020304 | 5a5a1887010098B1010078E0010030EC0100583E0F00588603000000000C3000000102030400 | 5a5a1887010098B1010078E0010030EC0100583E0F00588603000000000C300000010203040003 | 5a5a1887010098B1010078E0010030EC0100583E0F00588603000000000C30000001020304000305 | 5a5a1887010098B1010078E0010030EC0100583E0F00588603000000000C3000000102030400030502 | 5a5a1887010098B1010078E0010030EC0100583E0F00588603000000000C300000010203040003050200 | 5a5a1887010098B1010078E0010030EC0100583E0F00588603000000000C30000001020304000305020000 | 5a5a1887010098B1010078E0010030EC0100583E0F00588603000000000C3000000102030400030502000000 | 5a5a1887010098B1010078E0010030EC0100583E0F00588603000000000C300000010203040003050200000000 | 5a5a1887010098B1010078E0010030EC0100583E0F00588603000000000C30000001020304000305020000000000 | 5a5a1887010098B1010078E0010030EC0100583E0F00588603000000000C3000000102030400030502000000000000 | 5a5a1887010098B1010078E0010030EC0100583E0F00588603000000000C300000010203040003050200000000000000 | 5a5a1887010098B1010078E0010030EC0100583E0F00588603000000000C30000001020304000305020000000000000000 | 5a5a1887010098B1010078E0010030EC0100583E0F00588603000000000C3000000102030400030502000000000000000000 | 5a5a1887010098B1010078E0010030EC0100583E0F00588603000000000C300000010203040003050200000000000000000000 | 5a5a1887010098B1010078E0010030EC0100583E0F00588603000000000C30000001020304000305020000000000000000000000 | 5a5a1887010098B1010078E0010030EC0100583E0F00588603000000000C3000000102030400030502000000000000000000000000
| Copy into Realterm-> | 5a5a1887010098B1010078E0010030EC0100583E0F00588603000000000C3000000102030400030502000000000000000000000000
Button presses |  |  | A button up adds 0x80 to the button number and then transmits
Button | Up | Down
Axis up | 0x02 | 0x82
Axis down | 0x03 | 0x83
Spindle | 0x04 | 0x84
Multiplier | 0x05 | 0x85
Home | 0x06 | 0x86
GotoZ | 0x07 | 0x87
Zero | 0x08 | 0x88
1/2 | 0x09 | 0x89
Right Btn | 0x0A | 0x8A
Left Btn | 0x0B | 0x9B